## Spread & Strip Footings
Allowable Bearing Capacity of Spread & Strip Footings
Plot No. | Vicinity of Borehole No. | Elevation RAD (m) | Proposed Foundation Level Below Existing Ground Level (m) | Allowable Bearing Capacity (kN/m2)
510050276 | BH-A-02 | 47.769 | 1.5 | 200
| BH-G | 47.897 | 1.5 | 200
510054005 | BH-A-03 | 53.722 | 1.5 | 200
510050290 | BH-D | 47.168 | 1.5 | 200
510050181 | BH-E | 46.719 | 1.5 | 200
510050291 | BH-F | 47.758 | 1.5 | 200
510054016 | BH-H | 48.493 | 1.5 | 200
| BH-115 | 48.746 | 1.5 | 200
510050277 | BH-J | 48.912 | 1.5 | 200
| BH-114 | 48.647 | 1.5 | 200
510054017 | BH-K | 49.032 | 1.5 | 200
| BH-127 | 49.41 | 1.5 | 200
510050278 | BH-L | 49.803 | 1.5 | 200
| BH-125 | 49.243 | 1.5 | 200
510054018 | BH-M | 49.768 | 1.5 | 200
| BH-141 | 49.774 | 1.5 | 200
510050478 | BH-P | 51.297 | 1.5 | 200
510050298 | BH-Q | 51.133 | 1.5 | 200
510050462 | BH-R | 54.288 | 1.5 | 200
510050490 | BH-T | 54.838 | 1.5 | 200
510050024 | BH-01 | 43.435 | 1.5 | 200
510050022 | BH-02 | 43.52 | 1.5 | 200
510050049 | BH-15 | 44.024 | 1.5 | 200
510050043 | BH-16 | 43.885 | 1.5 | 200
510050059 | BH-17 | 43.585 | 1.5 | 200
510050163 | BH-18 | 43.714 | 1.5 | 200
510050054 | BH-19 | 43.866 | 1.5 | 200
510050052 | BH-20 | 44.083 | 1.5 | 200
510050047 | BH-21 | 44.257 | 1.5 | 200
510050003 | BH-27 | 43.984 | 1.5 | 200
510050061 | BH-28 | 44.402 | 1.5 | 200
510050063 | BH-29 | 44.242 | 1.5 | 200
510050065 | BH-30 | 44.359 | 1.5 | 200
510050084 | BH-33 | 44.671 | 1.5 | 200
510050086 | BH-34 | 44.523 | 1.5 | 200
510050087 | BH-35 | 44.198 | 1.5 | 200
510050164 | BH-36 | 44.222 | 1.5 | 200
510050165 | BH-37 | 44.994 | 1.5 | 200
510050166 | BH-38 | 44.925 | 1.5 | 200
510050093 | BH-39 | 44.669 | 1.5 | 200
510050091 | BH-40 | 44.96 | 1.5 | 200
510050089 | BH-41 | 44.826 | 1.5 | 200
510050078 | BH-43 | 45.003 | 1.5 | 200
510050076 | BH-44 | 44.546 | 1.5 | 200
510050074 | BH-45 | 44.704 | 1.5 | 200
510050097 | BH-47 | 44.76 | 1.5 | 200
510050099 | BH-48 | 45.131 | 1.5 | 200
510050101 | BH-49 | 45.128 | 1.5 | 200
510050114 | BH-52 | 45.257 | 1.5 | 200
510050115 | BH-53 | 45.009 | 1.5 | 200
510050122 | BH-55 | 45.265 | 1.5 | 200
510050121 | BH-56 | 45.586 | 1.5 | 200
510050117 | BH-58 | 45.93 | 1.5 | 200
510050108 | BH-59 | 45.617 | 1.5 | 200
510050106 | BH-60 | 45.64 | 1.5 | 200
510050104 | BH-61 | 45.438 | 1.5 | 200
510050009 | BH-62 | 45.431 | 1.5 | 200
510050010 | BH-63 | 45.77 | 1.5 | 200
510050125 | BH-64 | 45.683 | 1.5 | 200
510050127 | BH-65 | 46.122 | 1.5 | 200
510050129 | BH-66 | 45.712 | 1.5 | 200
510050133 | BH-68 | 46.197 | 1.5 | 200
510050148 | BH-70 | 45.84 | 1.5 | 200
510050150 | BH-71 | 45.929 | 1.5 | 200
510050170 | BH-72 | 45.831 | 1.5 | 200
510050171 | BH-73 | 44.889 | 1.5 | 200
510050156 | BH-74 | 46.206 | 1.5 | 200
510050154 | BH-75 | 46.418 | 1.5 | 200
510050144 | BH-77 | 46.388 | 1.5 | 200
510050142 | BH-78 | 46.331 | 1.5 | 200
510050140 | BH-79 | 46.096 | 1.5 | 200
510050011 | BH-82 | 45.978 | 1.5 | 200
510050012 | BH-83 | 46.186 | 1.5 | 200
510050013 | BH-84 | 46.518 | 1.5 | 200
510050158 | BH-85 | 46.573 | 1.5 | 200
510050159 | BH-86 | 46.438 | 1.5 | 200
510050160 | BH-87 | 46.585 | 1.5 | 200
510050161 | BH-88 | 46.661 | 1.5 | 200
510050174 | BH-90 | 46.794 | 1.5 | 200
510050173 | BH-91 | 46.368 | 1.5 | 200
| BH-92 | 46.805 | 1.5 | 200
510050275 | BH-93 | 47.427 | 1.5 | 200
510050196 | BH-95 | 47.315 | 1.5 | 200
510050200 | BH-101 | 47.311 | 1.5 | 200
510054030 | BH-106 | 48.163 | 1.5 | 200
510050213 | BH-111 | 47.753 | 1.5 | 200
510050220 | BH-112 | 47.881 | 1.5 | 200
510050224 | BH-113 | 48.321 | 1.5 | 200
510050242 | BH-116 | 48.583 | 1.5 | 200
510050230 | BH-122 | 48.588 | 1.5 | 200
510050282 | BH-126 | 49.143 | 1.5 | 200
510050283 | BH-128 | 49.523 | 1.5 | 200
510050246 | BH-131 | 48.759 | 1.5 | 200
510050248 | BH-132 | 48.702 | 1.5 | 200
510050243 | BH-133 | 48.677 | 1.5 | 200
510050186 | BH-134 | 48.393 | 1.5 | 200
510050187 | BH-135 | 48.465 | 1.5 | 200
510050188 | BH-136 | 48.764 | 1.5 | 200
510050260 | BH-137 | 49.233 | 1.5 | 200
510050262 | BH-138 | 49.435 | 1.5 | 200
510050268 | BH-139 | 49.622 | 1.5 | 200
510050289 | BH-142 | 50.088 | 1.5 | 200
510050287 | BH-143 | 50.154 | 1.5 | 200
510050284 | BH-144 | 50.245 | 1.5 | 200
510050270 | BH-146 | 49.588 | 1.5 | 200
510050263 | BH-148 | 49.285 | 1.5 | 200
510050311 | BH-149 | 50.494 | 1.5 | 200
510050312 | BH-150 | 50.776 | 1.5 | 200
| BH-151 | 50.487 | 1.5 | 200
510050335 | BH-152 | 51.024 | 1.5 | 200
510050331 | BH-153 | 51.244 | 1.5 | 200
510050321 | BH-154 | 50.514 | 1.5 | 200
510050319 | BH-155 | 50.373 | 1.5 | 200
510050323 | BH-156 | 50.861 | 1.5 | 200
510050327 | BH-158 | 50.894 | 1.5 | 200
510050341 | BH-159 | 51.212 | 1.5 | 200
510050479 | BH-160 | 51.535 | 1.5 | 200
510050480 | BH-161 | 51.9 | 1.5 | 200
510050359 | BH-163 | 51.646 | 1.5 | 200
510050346 | BH-165 | 50.931 | 1.5 | 200
510050350 | BH-166 | 51.339 | 1.5 | 200
510050354 | BH-167 | 51.227 | 1.5 | 200
510050373 | BH-169 | 51.816 | 1.5 | 200
510050398 | BH-173 | 52.433 | 1.5 | 200
510050394 | BH-174 | 52.335 | 1.5 | 200
510050376 | BH-175 | 51.741 | 1.5 | 200
510050385 | BH-176 | 51.931 | 1.5 | 200
510050481 | BH-178 | 52.257 | 1.5 | 200
510050482 | BH-179 | 52.57 | 1.5 | 200
510050483 | BH-180 | 52.929 | 1.5 | 200
510050485 | BH-181 | 53.022 | 1.5 | 200
510050486 | BH-182 | 53.565 | 1.5 | 200
510050487 | BH-183 | 53.656 | 1.5 | 200
510050437 | BH-184 | 53.319 | 1.5 | 200
510050435 | BH-185 | 53.377 | 1.5 | 200
510050426 | BH-186 | 53.066 | 1.5 | 200
510050419 | BH-187 | 52.943 | 1.5 | 200
510050416 | BH-189 | 52.887 | 1.5 | 200
510050446 | BH-191 | 53.714 | 1.5 | 200
510050460 | BH-192 | 54.142 | 1.5 | 200
510050466 | BH-193 | 54.111 | 1.5 | 200
510050494 | BH-196 | 55.05 | 1.5 | 200
510050495 | BH-197 | 54.9 | 1.5 | 200
510050499 | BH-198 | 55.011 | 1.5 | 200

## For Raft Foundation
Allowable Bearing Capacity of Raft Foundation
Plot No. | Vicinity of Borehole No. | Elevation RAD (m) | Proposed Foundation Level Below Existing Ground Level (m) | Allowable Bearing Capacity (kN/m2)
510050276 | BH-A-02 | 47.769 | 1.5 | 300
| BH-G | 47.897 | 1.5 | 300
510054005 | BH-A-03 | 53.722 | 1.5 | 300
510050290 | BH-D | 47.168 | 1.5 | 300
510050181 | BH-E | 46.719 | 1.5 | 300
510050291 | BH-F | 47.758 | 1.5 | 300
510054016 | BH-H | 48.493 | 1.5 | 300
510050277 | BH-J | 48.912 | 1.5 | 300
510054017 | BH-K | 49.032 | 1.5 | 300
510050278 | BH-L | 49.803 | 1.5 | 300
510054018 | BH-M | 49.768 | 1.5 | 300
510050478 | BH-P | 51.297 | 1.5 | 300
510050298 | BH-Q | 51.133 | 1.5 | 300
510050462 | BH-R | 54.288 | 1.5 | 300
510050490 | BH-T | 54.838 | 1.5 | 300